## Sheet1
Comment | Designator | Footprint | JLCPCB Part #（optional）
22u | C1, C2 | CAP_1206 | C12891
100n | C3, C6, C11, C12, C13, C14, C15, C16, C20, C21, C22, C23, C25, C26, C27, C28, C32, C33, C34, C35, C38, C42, C43, C44, C45, C46, C49, C50, C52, C60, C61, C62, C63, C64, C67 | CAP_0603 | C14663
10u | C4, C5 | CAP_0805 | C440198
22u | C7, C8, C10, C17, C24, C29 | CAP_0603 | C59461
33n | C9 | CAP_0603 | C21117
10n | C18, C19, C30, C31, C53 | CAP_1206 | C1846
15p | C36, C37, C54, C65, C68, C69 | CAP_0402 | C1548
10u | C39, C40, C41, C47, C48, C51, C66 | CAP_0603 | C96446
100n | C55, C56, C59, C70, C71 | CAP_0402 | C1525
2.2u | C57, C58 | CAP_0603 | C23630
4u7 | C72 | CAP_0603 | C19666
40V 3A SMA(DO-214AC) | D1, D2 | SS34 | C8678
GREEN | D3 | LED_0603_GREEN | C2986059
RED | D4 | LED_0603_RED | C2926776
YELLOW | D6 | LED_0603_YELLOW | C72038
ESD Protection TVS 6.0V | D7 | SMF6.0CA | C2990473
RGB_LED | D8 | XL-2012RGBC | C965848
120R | FB1, FB2, FB3, FB4, FB5, FB6, FB7 | FB_0603 | C76892
HR911105A | J1, J2, J3, J4 | HR911105A | C12074
100/1000Base-T RJ45 MAGJACK | J5 | HR911130A | C54408
4.7uH | L1 | FXL0530-4R7-M | C177246
2u2 | L2 | IND_1008 | C3002540
WJ500V-5.08-2P | P1 | CONN-TH_2P-P5.00_WJ500V-5.08-2P | C8465
50R | R2 | RES_0603 | C849792
1K | R3, R48, R57, R60 | RES_0402 | C11702
10K | R4, R23, R58 | RES_0603 | C25804
4K7 | R5, R6, R41, R43, R45, R46 | RES_0603 | C23162
0R | R7, R22, R40, R55, R56, R59 | RES_0402 | C17168
22R | R8, R9, R10, R11, R13, R15, R31, R32, R33, R35, R36, R37, R54 | RES_0402 | C25092
1K | R12, R14, R16, R17, R18, R19, R20, R21 | RES_0603 | C21190
12K4 | R24 | RES_0603 | C22865
330R | R25 | RES_0603 | C23138
4K7 | R26, R27, R28, R29, R38, R39 | RES_0402 | C25900
510R | R30, R34 | RES_0603 | C23193
1K5 | R42 | RES_0603 | C22843
2K49 | R44 | RES_0603 | C22908
0R | R47 | RES_0603 | C21189
5K1 | R49, R50 | RES_0603 | C23186
180R | R51 | RES_0603 | C22828
75R | R52, R53 | RES_0603 | C4275
RST_SWITCH_STM32 | RST1 | RST_SWITCH | C720477
TS-1088-AR02016 | SW1 | TS-1088-AR02016 | C720477
ESD 5A 75W 12.5V 6V Bidirectional 5V | TVS1, TVS2, TVS3, TVS4, TVS5, TVS6 | SRV05-4 | C7420376
LDO 1A 1.2V | U1 | AMS1117-1.2 | C347218
Step Down Converter 3A 3.8V~30V | U2 | TPS62933DRLR | C3200405
5-Port 10/100-Man Eth | U3 | KSZ8795CLXIC | C69416
PHY ETH 10/100/1000M | U4 | RTL8211F-CG | C187932
AND GATE | U5, U9 | SN74LVC1G08DBVR | C7666
TVS USB 2.0 ±25-kV | U6 | TPD2E2U06DRLR | C1972959
Schmitt Trigger 1.65V~5.5V | U7 | 74LVC1G14GW,125 | C265125
ARM® Cortex®-M4 STM32F4 | U8 | STM32F411CEU6 | C60420
USB-C CONNECTOR | USB1 | USB-3.1-SMD_U262-161N-4BVC11 | C319148
25MHz | X1, X2, X3 | XTAL_3225 | C9006